## Engins
id | id_norme | normes | id_categorie | categories | types | descriptions | carac_mini | commentaires
1 | 1 | R482 | 1 | A | Pelle hydraulique | À chenilles ou sur pneumatiques Avec godet rétro Equipée pour le levage de charges | 5 t ≤ masse ≤ 6 t
2 | 1 | R482 | 1 | A | Motobasculeur ou Chargeuse ou Compacteur | Sur pneumatiques À chenilles ou sur pneumatiques À cylindres, sur pneumatiques ou mixte | 3 t ≤ masse ≤ 6 t 5 t ≤ masse ≤ 6 t 3 t ≤ masse ≤ 6 t
3 | 1 | R482 | 2 | B1 | Pelle hydraulique | À chenilles ou sur pneumatiques Avec godet rétro Equipée pour le levage de charges | masse > 12 t
4 | 1 | R482 | 3 | C1 - CH | Chargeuse | Sur pneumatiques | masse > 6 t
5 | 1 | R482 | 4 | C1 - CP | Chargeuse-pelleteuse | Sur pneumatiques | masse > 6 t
6 | 1 | R482 | 5 | F | Chariot de manutention toutterrain à conducteur porté | À flèche télescopique, avec stabilisateurs Muni de bras de fourche + godet | capacité ≥ 4 t portée ≥ 8 m masse > 6 t
7 | 2 | R485 | 6 | 1 | Gerbeur à conducteur accompagnant | Translation et levage motorisés, manutention sur bras de fourche. Conçu pour charger et décharger un véhicule à quai. | capacité ≥ 800 kg portée ≥ 2,20 m | Un chariot à conducteur accompagnant de hauteur de levée inférieure adapté peut être employé, uniquement pour réaliser les opérations de chargement et de déchargement de véhicule, si le chariot utilisé pour les épreuves pratiques n’est pas approprié pour cette tâche.
8 | 2 | R485 | 7 | 2 | Gerbeur à conducteur accompagnant | Translation et levage motorisés, manutention sur bras de fourche. Conçu pour charger et décharger un véhicule à quai. | capacité ≥ 1 200 kg portée ≥ 3,40 m | Un chariot à conducteur accompagnant de hauteur de levée inférieure adapté peut être employé, uniquement pour réaliser les opérations de chargement et de déchargement de véhicule, si le chariot utilisé pour les épreuves pratiques n’est pas approprié pour cette tâche.
9 | 3 | R489 | 8 | 1A | Transpalettes à conducteur porté | Préparateurs de commande sans élévation du poste de conduite | Hauteur de levée ≤ 1,20 m | Les transpalettes et préparateurs de commande (hauteur de levée ≤ 1,20 m) à conducteur accompagnant équipés d’une plate-forme rabattable sont inclus dans cette catégorie.
10 | 3 | R489 | 9 | 1B | Gerbeur à conducteur porté assis ou debout | Conçu pour charger et décharger un véhicule à quai | Hauteur de levée ≥ 1,20 m
11 | 3 | R489 | 10 | 2B | Chariot à plateau porteur |  | Capacité de charge ≥ 500 kg
12 | 3 | R489 | 10 | 2B | Chariot tracteur industriel attelé à une remorque adaptée (ou plus) |  | Capacité de traction ≥ 3 t
13 | 3 | R489 | 11 | 3 | Chariot élévateur frontal en porte-à-faux |  | Capacité nominale ≤ 6 t Hauteur de levée ≥ 3,50 m
14 | 3 | R489 | 12 | 5 | Chariot élévateur à mât rétractable |  | Hauteur de levée ≥ 6 m
15 | 4 | Engins de parc | 13 | Thermique | YT 182 TRACTEUR TERBERG
16 | 4 | Engins de parc | 14 | Electrique | BC-182 TERBERG

## Surfaces_mat
id | id_norme | normes | id_categorie | categories | rubriques | sous_rubriques | descriptions | commentaires
1 | 1 | R482 | 1 | A | Surface |  | Évolutions des 2 engins : 225 m2 minimum (15 m x 15 m) adaptée aux épreuves à réaliser
2 | 1 | R482 | 1 | A | Matériel |  | Unité de transport (camion, benne sur remorque ou motobasculeur) adaptée à la pelle, et à la chargeuse le cas échéant
3 | 1 | R482 | 1 | A | Matériel |  | Accessoires de levage adaptés aux charges à manutentionner
4 | 1 | R482 | 1 | A | Matériel |  | Camion ou remorque porte-engins adapté(e) aux deux engins
5 | 1 | R482 | 1 | A | Charges |  | Simple : masse ≥ 50% capacité nominale de l’engin
6 | 1 | R482 | 1 | A | Charges |  | Complexe : masse ≥ 50% capacité nominale de l’engin, centre de gravité déporté
7 | 1 | R482 | 1 | A | Charges |  | Longue : masse ≥ 25% capacité nominale de l’engin, longueur ≥ 4 m
8 | 1 | R482 | 2 | B1 | Surface |  | Évolutions : 225 m2 minimum (longueur ≥ 5x longueur de la pelle) adaptée aux épreuves à réaliser
9 | 1 | R482 | 2 | B1 | Surface |  | Chargement des matériaux : 225 m² minimum (15 m x 15 m)
10 | 1 | R482 | 2 | B1 | Surface |  | Déchargement des matériaux : 100 m2 minimum (10 m x 10 m)
11 | 1 | R482 | 2 | B1 | Matériel |  | Unité de transport (camion, benne sur remorque ou motobasculeur) adaptée à la pelle
12 | 1 | R482 | 2 | B1 | Matériel |  | Accessoires de levage adaptés aux charges à manutentionner
13 | 1 | R482 | 2 | B1 | Matériel |  | Camion ou remorque porte-engins adapté(e) à l’engin (si option « porte-engins »)
14 | 1 | R482 | 2 | B1 | Charges |  | Simple : masse ≥ 50% capacité nominale de l’engin
15 | 1 | R482 | 2 | B1 | Charges |  | Complexe : masse ≥ 50% capacité nominale de l’engin, centre de gravité déporté
16 | 1 | R482 | 2 | B1 | Charges |  | Longue : masse ≥ 25% capacité nominale de l’engin, longueur ≥ 4 m
17 | 1 | R482 | 3 | C1 - CH | Surface |  | Évolutions : 400 m2 minimum (longueur ≥ 5x longueur de la chargeuse ou de la chargeuse-pelleteuse) adaptée aux épreuves à réaliser
18 | 1 | R482 | 3 | C1 - CH | Surface |  | Chargement des matériaux : 225 m2 minimum (15 m x 15 m)
19 | 1 | R482 | 3 | C1 - CH | Surface |  | Déchargement des matériaux : 100 m2 minimum (10 m x 10 m)
20 | 1 | R482 | 3 | C1 - CH | Matériel |  | Unité de transport (camion, benne sur remorque ou motobasculeur) adaptée à la chargeuse ou à la chargeuse-pelleteuse
21 | 1 | R482 | 3 | C1 - CH | Matériel |  | Accessoires de levage adaptés aux charges à manutentionner
22 | 1 | R482 | 3 | C1 - CH | Matériel |  | Camion ou remorque porte-engins adapté(e) à l’engin (si option « porte-engins »)
23 | 1 | R482 | 3 | C1 - CH | Charges |  | Simple : masse ≥ 50% capacité nominale de l’engin
24 | 1 | R482 | 3 | C1 - CH | Charges |  | Complexe : masse ≥ 50% capacité nominale de l’engin, centre de gravité déporté
25 | 1 | R482 | 3 | C1 - CH | Charges |  | Longue : masse ≥ 25% capacité nominale de l’engin, longueur ≥ 4 m
26 | 1 | R482 | 4 | C1 - CP | Surface |  | Évolutions : 400 m2 minimum (longueur ≥ 5x longueur de la chargeuse ou de la chargeuse-pelleteuse) adaptée aux épreuves à réaliser
27 | 1 | R482 | 4 | C1 - CP | Surface |  | Chargement des matériaux : 225 m2 minimum (15 m x 15 m)
28 | 1 | R482 | 4 | C1 - CP | Surface |  | Déchargement des matériaux : 100 m2 minimum (10 m x 10 m)
29 | 1 | R482 | 4 | C1 - CP | Matériel |  | Unité de transport (camion, benne sur remorque ou motobasculeur) adaptée à la chargeuse ou à la chargeuse-pelleteuse
30 | 1 | R482 | 4 | C1 - CP | Matériel |  | Accessoires de levage adaptés aux charges à manutentionner
31 | 1 | R482 | 4 | C1 - CP | Matériel |  | Camion ou remorque porte-engins adapté(e) à l’engin (si option « porte-engins »)
32 | 1 | R482 | 4 | C1 - CP | Charges |  | Simple : masse ≥ 50% capacité nominale de l’engin
33 | 1 | R482 | 4 | C1 - CP | Charges |  | Complexe : masse ≥ 50% capacité nominale de l’engin, centre de gravité déporté
34 | 1 | R482 | 4 | C1 - CP | Charges |  | Longue : masse ≥ 25% capacité nominale de l’engin, longueur ≥ 4 m
35 | 1 | R482 | 5 | F | Surface |  | Évolutions : 400 m2 minimum (longueur ≥ 5x longueur du chariot) adaptée aux épreuves à réaliser
36 | 1 | R482 | 5 | F | Surface |  | Chargement des matériaux : 225 m2 minimum (15 m x 15 m)
37 | 1 | R482 | 5 | F | Surface |  | Déchargement des matériaux : 100 m2 minimum (10 m x 10 m)
38 | 1 | R482 | 5 | F | Matériel |  | Camion ou remorque adaptée pour le chargement des 3 charges simples
39 | 1 | R482 | 5 | F | Matériel |  | Camion ou remorque porte-engins adapté(e) à l’engin (si option « porte-engins »)
40 | 1 | R482 | 5 | F | Charges |  | Simples : 3 charges de masse ≥ 50% capacité nominale de l’engin
41 | 1 | R482 | 5 | F | Charges |  | Complexe : masse ≥ 50% capacité nominale de l’engin, centre de gravité déporté
42 | 1 | R482 | 5 | F | Charges |  | Longue : masse ≥ 25% capacité nominale de l’engin, longueur ≥ 4 m
43 | 2 | R485 | 6 | 1 | Zone d’évolution | Surface | 100 m2 mini
44 | 2 | R485 | 6 | 1 | Zone d’évolution | Sol | Stabilisé, béton et/ou enrobé
45 | 2 | R485 | 6 | 1 | Charges palettisées (avec indication de la masse) | Manutention standard | 3 masses ≥ 50% capacité nominale du chariot - Hauteur ≥ 1,20 m
46 | 2 | R485 | 6 | 1 | Charges palettisées (avec indication de la masse) | Masquant la visibilité | 1 masse ≥ 25% capacité nominale du chariot - Hauteur ≥ 1,80 m
47 | 2 | R485 | 6 | 1 | Charges palettisées (avec indication de la masse) | Dépassant la CMU (fictive) | 1 masse réelle ≥ 25% capacité nominale du chariot
48 | 2 | R485 | 6 | 1 | Charges palettisées (avec indication de la masse) | Pour palettier | 3 masses ≥ 25% capacité nominale du chariot - Hauteur charge ≥ H alvéole - 0,30 m
49 | 2 | R485 | 6 | 1 | Charges empilables (avec indication de la masse) |  | 3 masses ≥ 50% capacité nominale du chariot
50 | 2 | R485 | 6 | 1 | Palettier (hauteur des lisses) |  | 2 travées / 2 niveaux (0 à 2,10 m mini)
51 | 2 | R485 | 6 | 1 | Camion ou remorque |  | Camion ou remorque permettant le chargement par l’arrière
52 | 2 | R485 | 6 | 1 | Dispositif de chargement |  | Quai, muni d’un dispositif de nivelage ou avec pont de liaison amovible OU Camion ou remorque équipé(e) d’un hayon élévateur compatible avec le chargement au moyen d’un gerbeur
53 | 2 | R485 | 7 | 2 | Zone d’évolution | Surface | 100 m2 mini
54 | 2 | R485 | 7 | 2 | Zone d’évolution | Sol | Stabilisé, béton et/ou enrobé
55 | 2 | R485 | 7 | 2 | Charges palettisées (avec indication de la masse) | Manutention standard | 3 masses ≥ 50% capacité nominale du chariot - Hauteur ≥ 1,20 m
56 | 2 | R485 | 7 | 2 | Charges palettisées (avec indication de la masse) | Masquant la visibilité | 1 masse ≥ 25% capacité nominale du chariot - Hauteur ≥ 1,80 m
57 | 2 | R485 | 7 | 2 | Charges palettisées (avec indication de la masse) | Dépassant la CMU (fictive) | 1 masse réelle ≥ 25% capacité nominale du chariot
58 | 2 | R485 | 7 | 2 | Charges palettisées (avec indication de la masse) | Pour palettier | 3 masses ≥ 25% capacité nominale du chariot - Hauteur charge ≥ H alvéole - 0,30 m
59 | 2 | R485 | 7 | 2 | Charges empilables (avec indication de la masse) |  | 3 masses ≥ 50% capacité nominale du chariot
60 | 2 | R485 | 7 | 2 | Palettier (hauteur des lisses) |  | 2 travées / 3 niveaux (0 à 3,30 m mini)
61 | 2 | R485 | 7 | 2 | Camion ou remorque |  | Camion ou remorque permettant le chargement par l’arrière
62 | 2 | R485 | 7 | 2 | Dispositif de chargement |  | Quai, muni d’un dispositif de nivelage ou avec pont de liaison amovible OU Camion ou remorque équipé(e) d’un hayon élévateur compatible avec le chargement au moyen d’un gerbeur
63 | 3 | R489 | 8 | 1A | Zone d’évolution | Surface | 200 m2 mini
64 | 3 | R489 | 8 | 1A | Zone d’évolution | Sol | Stabilisé, béton et/ou enrobé
65 | 3 | R489 | 8 | 1A | Zone d’évolution | Quai | Quai avec dispositif de nivelage
66 | 3 | R489 | 8 | 1A | Charges palettisées (avec indication de la masse) | Manutention standard | 1 masse ≥ 50% capacité nominale, hauteur ≥ 1,20 m
67 | 3 | R489 | 8 | 1A | Charges palettisées (avec indication de la masse) | Masquant la visibilité | 1 masse ≥ 25% capacité nominale, hauteur ≥ 1,80 m
68 | 3 | R489 | 8 | 1A | Charges palettisées (avec indication de la masse) | Dépassant la capacité | 1 charge fictive, masse réelle ≥ 25% capacité
69 | 3 | R489 | 8 | 1A | Camion ou remorque |  | Chargement déchargemt par l’arrière
70 | 3 | R489 | 9 | 1B | Zone d’évolution | Surface | 200 m2 mini
71 | 3 | R489 | 9 | 1B | Zone d’évolution | Sol | Stabilisé, béton et/ou enrobé
72 | 3 | R489 | 9 | 1B | Zone d’évolution | Quai | Quai avec dispositif de nivelage
73 | 3 | R489 | 9 | 1B | Charges palettisées (avec indication de la masse) | Manutention standard | 3 masses ≥ 50% capacité nominale, hauteur ≥ 1,20 m
74 | 3 | R489 | 9 | 1B | Charges palettisées (avec indication de la masse) | Masquant la visibilité | 1 masse ≥ 25% capacité nominale, hauteur ≥ 1,80 m
75 | 3 | R489 | 9 | 1B | Charges palettisées (avec indication de la masse) | Dépassant la capacité | 1 charge fictive, masse réelle ≥ 25% capacité
76 | 3 | R489 | 9 | 1B | Charges palettisées (avec indication de la masse) | Pour palettier | 3 masses ≥ 25% capacité nominale, hauteur ≥ haut. alvéole - 0,30 m
77 | 3 | R489 | 9 | 1B | Charges empilables (avec indication de la masse) |  | 3 masses ≥ 50% capacité nominale
78 | 3 | R489 | 9 | 1B | Palettier (hauteur des lisses) |  | 3 trav. / 3 nivx (0 à 2,90 m mini)
79 | 3 | R489 | 9 | 1B | Camion ou remorque |  | Chargement déchargemt par l’arrière
80 | 3 | R489 | 10 | 2B | Zone d’évolution | Surface | 200 m2 mini
81 | 3 | R489 | 10 | 2B | Zone d’évolution | Sol | Stabilisé, béton et/ou enrobé
82 | 3 | R489 | 10 | 2B | Zone d’évolution | Pente (et/ou Dévers) | Rampe ou terrain naturel longueur ≥ 2x long. hors-tout du chariot pente 8% mini
83 | 3 | R489 | 10 | 2B | Zone d’évolution | Dévers (et/ou Pente) | Rampe ou terrain naturel largeur ≥ 2x larg. hors-tout du chariot pente 2% mini
84 | 3 | R489 | 10 | 2B | Charges palettisées (avec indication de la masse) | Dépassant la capacité | 1 charge fictive, masse réelle ≥ 25% capacité
85 | 3 | R489 | 10 | 2B | Charges palettisées (avec indication de la masse) | Pour remorque | 1 masse ≥ 50% capacité de traction
86 | 3 | R489 | 11 | 3 | Zone d’évolution | Surface | 200 m2 mini
87 | 3 | R489 | 11 | 3 | Zone d’évolution | Sol | Stabilisé, béton et/ou enrobé
88 | 3 | R489 | 11 | 3 | Zone d’évolution | Pente (et/ou Dévers) | Rampe ou terrain naturel longueur ≥ 2x long. hors-tout du chariot pente 8% mini
89 | 3 | R489 | 11 | 3 | Zone d’évolution | Dévers (et/ou Pente) | Rampe ou terrain naturel largeur ≥ 2x larg. hors-tout du chariot pente 2% mini
90 | 3 | R489 | 11 | 3 | Charges palettisées (avec indication de la masse) | Manutention standard | 3 masses ≥ 50% capacité nominale, hauteur ≥ 1,20 m
91 | 3 | R489 | 11 | 3 | Charges palettisées (avec indication de la masse) | Masquant la visibilité | 1 masse ≥ 25% capacité nominale, hauteur ≥ 1,80 m
92 | 3 | R489 | 11 | 3 | Charges palettisées (avec indication de la masse) | Dépassant la capacité | 1 charge fictive, masse réelle ≥ 25% capacité
93 | 3 | R489 | 11 | 3 | Charges palettisées (avec indication de la masse) | Pour palettier | 3 masses ≥ 25% capacité nominale, hauteur ≥ haut. alvéole - 0,30 m
94 | 3 | R489 | 11 | 3 | Charges empilables (avec indication de la masse) |  | 3 masses ≥ 50% capacité nominale
95 | 3 | R489 | 11 | 3 | Charges spécifiques (avec indication de la masse) |  | 1 charge de longueur ≥ 2x la largeur hors-tout du chariot, masse ≥ 500 kg ou 1 contenant de volume ≥ 1 m3 partiellement empli de liquide, masse ≥ 500 kg ou 1 big-bag plein, masse ≥ 500 kg
96 | 3 | R489 | 11 | 3 | Palettier (hauteur des lisses) |  | 3 trav. / 3 nivx (0 à 2,90 m mini)
97 | 3 | R489 | 11 | 3 | Camion ou remorque |  | Chargement déchargemt par l’arrière
98 | 3 | R489 | 12 | 5 | Zone d’évolution | Surface | 200 m2 mini
99 | 3 | R489 | 12 | 5 | Zone d’évolution | Sol | Stabilisé, béton et/ou enrobé
100 | 3 | R489 | 12 | 5 | Charges palettisées (avec indication de la masse) | Manutention standard | 3 masses ≥ 50% capacité nominale, hauteur ≥ 1,20 m
101 | 3 | R489 | 12 | 5 | Charges palettisées (avec indication de la masse) | Masquant la visibilité | 1 masse ≥ 25% capacité nominale, hauteur ≥ 1,80 m
102 | 3 | R489 | 12 | 5 | Charges palettisées (avec indication de la masse) | Dépassant la capacité | 1 charge fictive, masse réelle ≥ 25% capacité
103 | 3 | R489 | 12 | 5 | Charges palettisées (avec indication de la masse) | Pour palettier | 3 masses ≥ 25% capacité nominale, hauteur ≥ haut. alvéole - 0,30 m
104 | 3 | R489 | 12 | 5 | Charges empilables (avec indication de la masse) |  | 3 masses ≥ 50% capacité nominale
105 | 3 | R489 | 12 | 5 | Palettier (hauteur des lisses) |  | 3 travées / 4 nivx (0 à 6 m mini)
106 | 4 | Engins de parc | 13 | Thermique | Zone d’évolution | Surface | 130 m de long x 6 m de large
107 | 4 | Engins de parc | 13 | Thermique | Moyens |  | - QUAI - ENGIN DE PARC - REMORQUE - Plots (8) - TALKIE WALKIE - Chandelle de sécurité
108 | 4 | Engins de parc | 14 | Electrique | Zone d’évolution | Surface | 130 m de long x 6 m de large
109 | 4 | Engins de parc | 14 | Electrique | Moyens |  | - QUAI - ENGIN DE PARC - REMORQUE - Plots (8) - TALKIE WALKIE - Chandelle de sécurité